## Feuil1
| Link | L2/Earth |  | L2/Moon |  | frequency | 8400000000
[6 empty] | lambda | 0.035714
Emitter | Emitter | L2 | Earth | L2 | Moon
| Tx Power | 26.9897 | 39 | 26.9897 | 26.9897 | L2->Moon antenna |  | Moon -> L2 antenna
| Tx circuit loss | -1 | 0 | -1 | -1 | theta | 1.54 | theta | 5.0413
| Tx antenna gain | 36.4187 | 89 | 40.5632 | 30.2629 | gain | 40.5632 | gain | 30.2629
| Tx pointing loss | -3 | 0 | -1 | -1 | diameter | 1.6234 | diameter | 0.49591
| Total | 59.4084 | 128 | 65.5529 | 55.2526 | surface | 2.0688 | surface | 0.19305
[6 empty] | cutoff surface | 0 | cutoff surface | 0
Path | Space loss | -222.6096 | -222.6096 | -207.1141 | -207.1141 | rectified gain | 40.5632 | rectified gain | 30.2629
| Athmospheric loss | -1 | -1 | 0 | 0
| Polarization loss | -1 | -1 | -1 | -1 | L2->Earth antenna
| Total | -224.6096 | -224.6096 | -208.1141 | -208.1141 | theta | 0.95
[6 empty] | gain | 44.7592
Receiver | Rx pointing loss | 0 | -3 | -1 | -1 | diameter | 2.6316
| Rx antenna gain | 50.8 | 36.4187 | 40.5632 | 40.5632 | surface | 5.4363
| Rx circuit loss | 0 | -1 | -1 | -1 | cutoff surface | 1.013
| Total | 50.8 | 32.4187 | 38.5632 | 38.5632 | rectified gain | 36.4187
SNR | Boltzmann | 228.6 | 228.6 | 228.6 | 228.6 | GS | Cerebros 1
| Thermal noise | -24.624 | -24.624 | -26.0206 | -26.0206
| Data rate | -69.0309 | -69.0309 | -80 | -80
| E/N | -4.4 | -4.4 | -4.4 | -4.4
| total | 130.5451 | 130.5451 | 118.1794 | 118.1794
| margin | 16.144 | 66.3543 | 14.1814 | 3.881

## Feuil2
| Link | L2/Earth |  | frequency | 2200000000
|  |  |  | lambda | 0.13636
Emitter | Emitter | L2 | Earth
| Tx Power | 4.9969 | 38
| Tx circuit loss | -1 | 0
| Tx antenna gain | 10 | 79
| Tx pointing loss | 0 | 0
| Total | 13.9969 | 117
Path | Space loss | -210.9724 | -210.9724
| Athmospheric loss | -0.5 | -1
| Polarization loss | -1 | -1
| Total | -212.4724 | -212.9724 | GS | New Norcia 1
Receiver | Rx pointing loss | 0 | -3
| Rx antenna gain | 37.5 | 10
| Rx circuit loss | 0 | -1
| Total | 37.5 | 6
SNR | Boltzmann | 228.6 | 228.6
| Thermal noise | -24.624 | -24.624
| Data rate | -35.4943 | -35.4943
| E/N | -4.4 | -4.4
| total | 164.0817 | 164.0817
| margin | 3.1061 | 74.1092